## Feuille 1
Designator | Value | Footprint | LCSC Part
C1 | 100nF | Capacitor_SMD:C_0805_2012Metric_Pad1.15x1.40mm_HandSolder | C49678
C2 | 10nF | Capacitor_SMD:C_0402_1005Metric | C1525
C3 | 100nF | Capacitor_SMD:C_0402_1005Metric | C1525
C4 | 100nF | Capacitor_SMD:C_0402_1005Metric | C1525
C5 | 100nF | Capacitor_SMD:C_0402_1005Metric | C1525
C6 | 100nF | Capacitor_SMD:C_0402_1005Metric | C1525
C7 | 100nF | Capacitor_SMD:C_0402_1005Metric | C1525
C8 | 100nF | Capacitor_SMD:C_0402_1005Metric | C1525
C12 | 100nF | Capacitor_SMD:C_0402_1005Metric | C1525
C13 | 100nF | Capacitor_SMD:C_0402_1005Metric | C1525
C15 | 100nF | Capacitor_SMD:C_0402_1005Metric | C1525
C16 | 100nF | Capacitor_SMD:C_0402_1005Metric | C1525
C9 | 4.7uF | Capacitor_SMD:C_0402_1005Metric | C23733
C10 | 4.7uF | Capacitor_SMD:C_0402_1005Metric | C23733
C11 | 4.7uF | Capacitor_SMD:C_0402_1005Metric | C23733
C14 | 2.2uF | Capacitor_SMD:C_0402_1005Metric | C12530
C17 | 470nF | Capacitor_Tantalum_SMD:CP_EIA-2012-12_Kemet-R
C18 | 22pF | Capacitor_SMD:C_0402_1005Metric | C70464
C19 | 22pF | Capacitor_SMD:C_0402_1005Metric | C70464
D1 | LED | LED_SMD:LED_0402_1005Metric | C71911
D2 | LED | LED_SMD:LED_0402_1005Metric | C71911
Q1 | AO3401A | Package_TO_SOT_SMD:SOT-23 | C15127
R1 | 4.7K | Resistor_SMD:R_0402_1005Metric | C25900
R2 | 4.7K | Resistor_SMD:R_0402_1005Metric | C25900
R3 | 100K | Resistor_SMD:R_0402_1005Metric | C25741
R4 | 1K | Resistor_SMD:R_0402_1005Metric | C11702
R5 | 1K | Resistor_SMD:R_0402_1005Metric | C11702
R6 | 10k | Resistor_SMD:R_0402_1005Metric | C25744
R7 | 1M | Resistor_SMD:R_0402_1005Metric | C26083
U1 | AMS1117-3.3 | Package_TO_SOT_SMD:SOT-223-3_TabPin2 | C6186
U2 | STM32F103C8Tx | Package_QFP:LQFP-48_7x7mm_P0.5mm | C8734
U3 | MPU-6050 | Sensor_Motion:InvenSense_QFN-24_4x4mm_P0.5mm | C24112
U4 | SN65HVD230 | Package_SO:SOIC-8_3.9x4.9mm_P1.27mm | C12084
Y1 | 8MHz | Crystal:Crystal_SMD_0603-2Pin_6.0x3.5mm | C111120