## Sensor-all-pos
Designator | Value | Footprint | Mid X | Mid Y | Rotation | Layer
C1 | 100nF | C_0805_2012Metric_Pad1.15x1.40mm_HandSolder | 106.680000 | -76.708000 | 0.000000 | top
C2 | 10nF | C_0402_1005Metric | 105.156000 | -85.090000 | 0.000000 | top
C3 | 100nF | C_0402_1005Metric | 107.188000 | -85.344000 | 90.000000 | top
C4 | 100nF | C_0402_1005Metric | 119.126000 | -84.074000 | 180.000000 | top
C5 | 100nF | C_0402_1005Metric | 108.458000 | -85.344000 | 270.000000 | top
C6 | 100nF | C_0402_1005Metric | 120.142000 | -95.250000 | 90.000000 | top
C7 | 100nF | C_0402_1005Metric | 105.664000 | -95.758000 | 270.000000 | top
C8 | 100nF | C_0402_1005Metric | 119.126000 | -85.090000 | 180.000000 | top
C9 | 4.7uF | C_0402_1005Metric | 119.126000 | -95.250000 | 90.000000 | top
C10 | 4.7uF | C_0402_1005Metric | 104.648000 | -95.758000 | 270.000000 | top
C11 | 4.7uF | C_0402_1005Metric | 119.126000 | -86.106000 | 180.000000 | top
C12 | 100nF | C_0402_1005Metric | 100.584000 | -87.376000 | 90.000000 | top
C13 | 100nF | C_0402_1005Metric | 103.124000 | -85.090000 | 180.000000 | top
C14 | 2.2uF | C_0402_1005Metric | 102.616000 | -92.456000 | 180.000000 | top
C15 | 100nF | C_0402_1005Metric | 121.920000 | -95.250000 | 90.000000 | top
C16 | 100nF | C_0402_1005Metric | 107.188000 | -102.870000 | 180.000000 | top
C17 | 470nF | CP_EIA-2012-12_Kemet-R | 123.444000 | -74.422000 | 0.000000 | top
C18 | 22pF | C_0402_1005Metric | 116.586000 | -85.090000 | 0.000000 | top
C19 | 22pF | C_0402_1005Metric | 111.760000 | -85.090000 | 180.000000 | top
D1 | LED | LED_0402_1005Metric | 122.428000 | -93.218000 | 180.000000 | top
D2 | LED | LED_0402_1005Metric | 122.428000 | -92.202000 | 180.000000 | top
Q1 | AO3401A | SOT-23 | 106.680000 | -81.534000 | 270.000000 | top
R1 | 4.7K | R_0402_1005Metric | 105.664000 | -93.726000 | 90.000000 | top
R2 | 4.7K | R_0402_1005Metric | 104.648000 | -93.726000 | 90.000000 | top
R3 | 100K | R_0402_1005Metric | 105.156000 | -102.870000 | 0.000000 | top
R4 | 1K | R_0402_1005Metric | 120.396000 | -93.218000 | 180.000000 | top
R5 | 1K | R_0402_1005Metric | 120.396000 | -92.202000 | 180.000000 | top
R6 | 10k | R_0402_1005Metric | 122.936000 | -90.678000 | 90.000000 | top
R7 | 1M | R_0402_1005Metric | 114.554000 | -85.090000 | 180.000000 | top
U1 | AMS1117-3.3 | SOT-223-3_TabPin2 | 115.570000 | -76.708000 | 0.000000 | top
U2 | STM32F103C8Tx | LQFP-48_7x7mm_P0.5mm | 114.046000 | -90.932000 | 270.000000 | top
U3 | MPU-6050 | InvenSense_QFN-24_4x4mm_P0.5mm | 103.886000 | -89.154000 | 180.000000 | top
U4 | SN65HVD230 | SOIC-8_3.9x4.9mm_P1.27mm | 106.934000 | -99.568000 | 180.000000 | top
Y1 | 8MHz | Crystal_SMD_0603-2Pin_6.0x3.5mm | 114.300000 | -82.550000 | 180.000000 | top